## Aglio
EPOCA | INFESTANTI | SOSTANZA ATTIVA | % di s.a. | l o Kg /ha | NOTE
Pre | Graminacee e | Glifosate | 30,4 | 1,5 - 3
semina | Dicotiledoni
| Graminacee | Oxadiazon | 34.86 | 1
Pre | e | Pendimentalin | 38.72 | 2.5
emergenza | Dicotiledoni | Metazaclor | 43,5 | 1 - 1,5
| Graminacee invernali | Pendimentalin | 38.72 | 1.5
e Dicotiledoni
Post | annuali | Metazaclor | 43,5 | 1 - 1,5
emergenza | Dicotiledoni | Ioxinil | 23 | 0,15 - 0,85 | Intervenire precocemente
| Graminacee e Dicotiledoni | Piridate | 45 | 0,5
| Graminacee | Propaquizafop | 9,7 | 1
|  | Quizalofop-p-etile | 5 | 1 - 1,5
|  | Quizalofop-etile isomero D | 4.93 | 1 - 1,5

## Cipolla
EPOCA | INFESTANTI | SOSTANZA ATTIVA | % di s.a. | l o Kg /ha | NOTE
Pre | Graminacee e | Glifosate | 30,4 | 1,5 - 3
semina | Dicotiledoni
Pre | Graminacee | Cloridazon (1) | 65 | 1 | (1) Non impiegabile nei terreni limosi
emergenza | Dicotiledoni | Pendimentalin | 38.72 | 2 | (1) Al massimo 2,6 kg/ha di sostanza attiva ogni 3 anni
| da seme | Clorprofam | 40.8 | 2
Da usare in epoca precocissima
| Dicotiledoni annuali | Ioxinil | 23 | 0,15 - 0,85 | utilizzando le dosi più basse
Indicato per cipolle autunnali
Post | Dicotiledoni annuali
emergenza | e Graminacee | Pendimentalin | 38.72 | 1 - 1,5
| invernali | Clorprofam | 40.8 | 2
| Dicotiledoni | Piridate | 45 | 0.5 | Da usare solo dopo la seconda
| perennanti | Clopiralid | 75 | 0.15 | foglia vera
|  | Quizalofop-etile isomero D | 4.93 | 1 - 1,5
|  | Ciclossidim | 21 | 0,75 - 1,25
Graminacee
|  | Quizalofop-p-etile | 5 | 1 - 1,5
|  | Propaquizafop | 9,7 | 1

## Porro
EPOCA | INFESTANTI | SOSTANZA ATTIVA | % di s.a. | l o Kg /ha | NOTE
Pre semina | Graminacee e Dicotiledoni | Glifosate | 30,4 | 1,5 - 3
Pre trapianto
Post emergenza | Graminacee | Ciclossidim | 21 | 1 - 2
| Graminacee e Dicotiledoni | Piridate | 45 | 0,5

## Scalogno
EPOCA | INFESTANTI | SOSTANZA ATTIVA | % di s.a. | l o Kg /ha | NOTE
Pre semina | Graminacee | Glifosate | 30,4 | 1,5 - 3
Dicotiledoni
Post emergenza e Post trapianto
| Graminacee e Dicotiledoni | Piridate | 45 | 0,5
Pre e post emergenza | Graminacee e | Clorpropham | 40.85 | 2
emergenza | Dicotiledoni